## Sheet1
Comment | Designator | Footprint | JLCPCB Part # | Manufacturer Part #
AMCA31-2R450G-S1F-T3 | A1 | FP-AMCA31-MFG | C3283994 | AMCA31-2R450G-S1F-T3
1µF | C1, C2, C11, C20 | CAP 0402_1005 | C157353 | 0402X105K100NT
10µF | C3, C4, C6 | CAP 0402_1005 | C2846677 | 0402X106M100NT
2.2µF | C5 | CAP 0402_1005 | C60078 | 0402X225M100NT
0.1µF | C7, C12, C13, C14, C16 | CAP 0402_1005 | C301997 | 0402X104K160CT
18pF | C8, C15 | CAP 0402_1005 | C126499 | GCM1555C1H180JA16D
4.7µF | C9, C10, C23 | CAP 0402_1005 | C167656 | 0402X475M100NT
100pF | C18 | CAP 0402_1005 | C343043 | C1005NP01H101JT000F
8pF | C22, C24 | CAP 0402_1005 | C130118 | CC0402CRNPO9BN8R0
Red, Green, Blue (RGB) | D1 | Citizen CL-505S-X-SD-T | C2962089 | MHPA1010URGBCT
T1M-02-T-SH-L-K | J2 | SAMTEC_T1M-02-T-SH-L-K | C160402 | SM02B-SRSS-TB(LF)(SN)
2.2 µ | L1 | IND 0402_1005 | C383389 | MLZ1005M2R2WT000
8.3 n | L2 | IND 0402_1005 | C412363 | LQW15AN8N3C10D
9.7 n | L4 | IND 0402_1005 | C408684 | SDWL1005C9N7JSTFM01
0R | R1, R2, R3 | RES 0402_1005 | C176107 | QR0402J0R00Q10Z
300 k | R5 | RES 0402_1005 | C881154 | CR0402J300KQ10Z
10 k | R6, R7, R8 | RES 0402_1005 | C881209 | CR0402F10K0Q10Z
PTS840 GK SMTR LFS | SW7 | EVQP7A_J_B_K | C221907 | PTS840GKSMTRLFS
NPM1300-QEAA-R | U1 | Nordic_QFN50P500X500X90-33N | C7466043 | NPM1300-QEAA-R
NRF52840-QIAA-R | U2 | NRSC-AQFN-73 | C190794 | NRF52840-QIAA-R
32.768 kHz | Y1 | ABRACON ABS06 | C1985397 | ABS06-32.768KHZ-1-T
32MHz | Y2 | BT-XTAL_2016 | C914155 | XRCGB32M000F1H01R0